## ZYNQ_LIB
ZYNQ_LIB 升级记录
说明：
1.版本分为正式版和测试版,使用Release和Beta标识
2.开发工具版本:Xilinx SDK2015.2
更改日期 | 更改内容 | 文件名称 | 库版本 | 修改人
2015.11.18 | 创建Xilinx SDK 2015.2初始版本ZYNQ_LIB | ZYNQ_LIB | V1.00 Beta | 郭积妥
2015.11.27 | 1.完善eMMC预取功能； | ZYNQ_LIB | V1.01 Beta | 郭积妥
2.uart.h添加注释
2015.12.10 | 1.增加CPU0重启功能
2.修正锁屏存在的问题
3.U盘增加预存储功能
4.加大eMMC预存储空间，加快读写速度
2016.01.16 | 1.增加QSPI FLASH驱动 | ZYNQ_LIB | V1.02 Beta | 郭积妥
2.将QSPI-FLASH进行分段管理，应用程序如无特殊功能要求， 不能对QSPI-FLASH进行访问
3.增加SPI铁电驱动,将FRAM_Write 和 FRAM_Read改为访问SPI铁电
4.增加FRAM_Init初始化函数，此版本开始， 使用铁电时需使用此函数进行初始化
5.开放uartlite.h头文件
6.增加底层初始化函数HW_LowLevelInit，须在UCOS_Startup后调用
7.字库初始化InitHzk函数由从eMMC加载改成从QSPI FLASH特定区域加载
2016.01.30 | 运动部分更新至Ver18 | ZYNQ_LIB | V1.03 Beta | 郭积妥
2016.02.02 | SPI FRAM芯片换为FM25V02(32K*8Bit=256KBit)， 更改SPI FRAM芯片初始化时ID匹配 | ZYNQ_LIB | V1.04 Beta | 郭积妥
2016.02.24 | 更新Motion部分相关功能[测试] | ZYNQ_LIB | V1.05 Beta | 郭积妥
2016.02.24 | 更新Motion部分相关功能[测试] | ZYNQ_LIB | V1.06 Beta | 郭积妥
2016.03.01 | 1.HW_LowLevelInit 函数增加输入参数,使用机器类型可手动配置 | ZYNQ_LIB | V1.07 Beta | 郭积妥
2.增加机器类型设置函数 SetMachineType
3.机器类型增加相关配置选项(库内部使用)
2016.03.02 | 1.更新Motion部分相关功能[测试] | ZYNQ_LIB | V1.08 Beta | 郭积妥
2016.03.03 | 1.更新Motion部分相关功能[测试] | ZYNQ_LIB | V1.09 Beta | 郭积妥
2016.03.05 | 1.Motion部分更新至6015 | ZYNQ_LIB | V1.10 Beta | 郭积妥
2016.03.18 | 1.Motion部分更新至6016 | ZYNQ_LIB | V1.11 Beta | 郭积妥
2.机型由原来CNC49XX/CNC46XX改为CNC59XX/CNC56XX
3.增加支持机型AMC1600和6001
2016.03.28 | 1.Motion部分更新至6017 | ZYNQ_LIB | V1.12 Beta | 郭积妥
2016.04.16 | 1增加CAN驱动支持 | ZYNQ_LIB | V1.13 Beta | 郭积妥
2016.04.25 | 1.增加触摸屏部分支持 | ZYNQ_LIB | V1.14 Beta | 郭积妥
2.增加6001按键支持
2016.05.06 | 1、增加BIOS参数读取功能 ReadBiosPara(void);（主要用于注册功能） | ZYNQ_LIB | V1.00 Release | 崔永强
2、更改设备识别方式GetMachineType();（自动识别设别类型）
3、版本升级到Release V100
4、运动库版本升级到6018
2016.05.13 | 1、去掉BIOS参数读取功能 ReadBiosPara(void);（主要用于注册功能） | ZYNQ_LIB | V1.01 Release | 崔永强
2、增加 int WriteProductId(U32 id); 注册功能使用，具体见库函数说明
3、开机一直按触摸异常问题解决
4、增加BIOS版本读取功能 INT16U Bios_Ver(void);
2016.05.14 | 1、增加参数固定值判断（初始化写入固定值，每次读取做判断） | ZYNQ_LIB | V1.02 Release | 崔永强
2016.05.20 | 1、增加9008显示屏的支持（主要更改触摸部分代码） | ZYNQ_LIB | V1.03 Release | 崔永强
2、更改显示初始化，显示初始化参数设置为-2。显示可以平滑过渡。
2016.05.27 | 1、增加触摸屏压力检测 | ZYNQ_LIB | V1.04 Release | 崔永强
2、更改USB通信断电文件不保存
2016.06.25 | 1、将库分离成显示、运动、驱动三个部分管理 | ZYNQ_LIB | V1.05 Release | 崔永强
2、增加9830控制器类型及按键支持
3、增加9008按键，适用于RPB06。
2016.07.26 | 1、RPB06按键BUG解决（按键释放后按键值不变） | ZYNQ_LIB | V1.06 Release | 崔永强
2、增加PS部分IO读写函数
3、RPB06按键BUG解决（指示灯与按键一起操作异常）
4、增加应用程序更新应用程序功能
2016.08.08 | 1、9830更改按键为串口接收方式 | ZYNQ_LIB | V1.07 Release | 崔永强
2、按键值更改为8位数据，高位屏蔽
3、9830增加使能按键读取功能
2016.09.09 | 1、更改触摸校准值的获取由结构体参数更改为正在使用的参数 | ZYNQ_LIB | V1.08 Release | 崔永强
2、更改参数读取异常即返回导致显示屏分辨率异常，最终导致触摸校准异常问题
3、禁止使用千兆网卡，解决电脑自适应时选择千兆网卡导致异常问题
2016.11.02 | 1、增加铁电读写线程保护 | ZYNQ_LIB | V1.10 Release | 吴祥飞
2、增加TH9100设备（背光、按键灯、按键值、测试旋钮支持）
3、更改CNC9640和CNC9960机器类型宏定义
2016.11.21 | 1、修改CNC9960按键板类型定义错误的问题 | ZYNQ_LIB | V1.11 Release | 吴祥飞
2016.12.22 | 1、增加QC410，ADT-8849，TV9104机型 | ZYNQ_LIB | V1.12 Release | 吴祥飞
2、增加RPB07设备类型，与TV9008做区分
2017.2.22 | 1、增加QC410,ADT-8849机型中需要的驱动接口函数 | ZYNQ_LIB | V1.13 Release | 吴祥飞
2、增加MTC500机型
3、完善驱动函数接口声明
2017.2.24 | 1、解决V1.13版本中PRB07按键灯无法点亮的问题 | ZYNQ_LIB | V1.14 Release | 吴祥飞
2017.3.29 | 1、解决V1.14版本中uartlite异常 | ZYNQ_LIB | V1.15 Release | 吴祥飞
2、增加MTC500机型SPI_DSP通信功能
3、增加MTC500、9008机型特有的UATELITE串口功能(可设置波特率)
4、增加应用程序读写E2prom接口(保护BIOS参数区)
5、修改uartlite中断触发方式
2017.4.18 | 1、解决e2prom 读写操作异常的问题 | ZYNQ_LIB | V1.16 Release | 吴祥飞
2、解决uartlite_mtc中断响应异常的问题
2017.5.12 | 1、增加读取产品注册信息接口（GetProductInfo） | ZYNQ_LIB | V1.17 Release | 吴祥飞
2017.5.20 | 1、修改TTC中的问题 | ZYNQ_LIB | V1.18 Release | 吴祥飞
2017.6.8 | 1、增加总线库支持，以后通用库和总线库共用一套程序, 通过HW_LowLevelInit()进行设置 | ZYNQ_LIB | V1.19 Release | 吴祥飞
2017.6.20 | 1、增加CNC9816机型，增加其双网络配置 | ZYNQ_LIB | V1.20 Release | 吴祥飞
2017.7.8 | 1、增加跨平台接口定义，兼容C++工程。 | ZYNQ_LIB | V1.21 Release | 吴祥飞
2017.7.20 | 1、增加MCD903机型，增加MTC500读取外部温度接口 | ZYNQ_LIB | V1.22 Release | 吴祥飞
2、配置ADT-8849,MCD903无SPI铁电
3、增加CNC9816可设串口波特率接口
4、增加uartlite_mtc可设串口滤波系数
5、增加uartlite_mtc可设串口波特率系数
2017.8.11 | 1、修改uartlite_mtc接口为adt_uartlite,支持多串口 | ZYNQ_LIB | V1.23 Release | 吴祥飞
2017.9.3 | 1、修改lwip协议栈版本升级到2.0.2 | ZYNQ_LIB | V1.24 Release | 吴祥飞
2、解决lwip多网卡时，数据异常问题
2017.9.16 | 1、解决lwip处理双网络异常的问题 | ZYNQ_LIB | V1.25 Release | 吴祥飞
2017.9.18 | 1、解决fatfs多线程读写操作异常的问题，打开其互斥量操作接口 | ZYNQ_LIB | V1.26 Release | 吴祥飞
2017.11.06 | 1.增加CNC9810机器支持 | ZYNQ_LIB | V1.27 Release | 郭积妥
2017.12.30 | 1.网络部分增加PHY芯片LINK STATUS状态检测，提供接口给应用层检网线是否连接正常 | ZYNQ_LIB | V1.28 Release | 郭积妥
2018.01.08 | 1.去掉 TP_800600_SPI 类型触摸屏压力检测 | ZYNQ_LIB | V1.29 Release | 郭积妥
2018.01.30 | 1.增加CNC9650支持 | ZYNQ_LIB | V1.30 Release | 郭积妥
2018.03.12 | 1.Qspi Flash 支持 Winbond[W25Q256J],核心板QspiFlash芯片更改后，库必须升级， 否则无法对QspiFlash进行读写操作。 | ZYNQ_LIB | V1.31 Release | 郭积妥